## Feuille1
Carte pentode
C2,C10	MKS2-1U/50	1µ, pas de 5
C3,C11	MKP10-1U/250	1µ 250V
C1,C9,C5,C13	UVZ2D010MED	1µ200V Electrochimique
C4,C6,C14	UPX1E331MHD	330µ25V
C7,C8,C12	12065C475KAT2A	4,7µ mlcc
D1,D2,D3,D4	1N4148	1n4148
L1	DE0703-10	10µH
R1,R3,R6,R8	RC2512JK-0782K	82k dissipation
R2,R7	CRCW08051M00JNTABC	1M
R4,R9,R11,R12	CRCW1206100KFKTABC	100k, 150V
R5,R10	CRCW1206470KFKTABC	470K, 150V
D1,D2,D3,D4	1N4148-0805	1n4148 0805
D5,D6	OSO5PA3131A	LED 3mm ambré
D7	15MQ040N	Schottky SMA 3A
R13	CRCW080510K0JNTABC	10k 0805
R14	RC2512JK-071R	1 ohm 2512
R15,R16	CRCW08051K00JNTABC	1k 0805
U2,U4	Saver noval	Voir aussi pour le cables chez eux ?
U3	TSR0.5-2465	DCDC-6,5V .5A
Carte préamp
C1,C2	MKS2-470N/50-R	Condensateur film 470nF 30V
C3,C5,C6,C7		1µ 0805