## Feuille1
Pentodes PCB
C2,C10	B32529C105K	1µ, pas de 5
C3,C11	MKP10-1U/250	1µ 250V
C1,C9,C5,C13	UVZ2D010MED	1µ200V Electrochimique
C4,C6,C14	UPX1E331MHD	330µ25V
C7,C8,C12	12065C475KAT2A	4,7µ mlcc
R1,R3,R6,R8	RC2512JK-0782K	82k dissipation
R2,R7	CRCW08051M00JNTABC	1M
R4,R9,R11,R12	CRCW1206100KFKTABC	100k, 150V
R5,R10	CRCW1206470KFKTABC	470K, 150V
D1,D2,D3,D4	1N4148-0805	1n4148 0805
D5,D6	OSO5PA3131A	LED 3mm ambré
D7	15MQ040N	Schottky SMA 3A
R13	CRCW080510K0JNTABC	10k 0805
R14	RC2512JK-071R	1 ohm 2512
R15,R16	CRCW08051K00JNTABC	1k 0805
U2,U4	Saver noval	Voir aussi pour le cables chez eux ?
U3	TSR0.5-2465	DCDC-6,5V .5A
Preamp PCB
C1,C2	cf C2/C10 pentodes	Condensateur film 470nF 30V – remplacé 1µ
C3,C5,C7,C8	222291015663	1µ 0805
C4,C6,C9,C10,C12,C14,C16,C18,C20	CL21B103KBANNNC	10n 0805
C11,C13,C15,C17,C19	CC0805KRX7R9104	100n, 0805
D1,D2	BAS70-04LT1G	Schottky double sot23
Pot gain	FYI (not in BoM)	10k lineaire
Pot volume	FYI (not in BoM)	50 k log
R1,R2,R12,R14,R20,R23	cf R13 pentodes	10k 0805
R3,R4,R6,R9,R17,R24,R25,R26,R27,R28,R29,R30,R31	cf R2/R7 pentodes	1M 0805
R5,R7,R11	CRCW08052K20JNTABC	2,2k 0805
R13,R15	CRCW08051K80JNTABC	1,8k 0805
R16	CRCW0805470KJNTABC	470k 0805
R22, R21	CRCW08050000Z0TABC	0 ohm 0805
R8,R10	CRCW0805680KJNTABC	680k 0805
S1	CK1061	4positions
U1	LM293D-ST	LM293
U2,U3	TL074CDR	TL074 or equ
U5	TLE2426ILP	Rail splitter
U6	LM7812CT	12V LDO
U7,U8	DG419DY	Analog switch